## 通用监控
大华摄像头
报价单位：人民币（元）
XX监控系统-设备清单
序号 | 设备名称 | 型号 | 参数 | 单位 | 品牌 | 数量 | 产品图片
1 | 红外防水枪型摄像机（定焦） | DH-IPC-HFW54ABM-GW-S2 | ·采用高性能400万1/2.7英寸CMOS图像传感器，低照度效果好，图像清晰度高 ·最大可输出400万(2592x1520)@20fps ·镜头焦距3.6、6、8、12mm可选 ·支持Smart H.265/H.264H智能编码，ROI区域增强，SVC自适应编码，适用不同带宽和存储环境 ·最大红外监控距离80米，支持SmartIR，自动调整红外远近补光及画面均匀性 ·支持走廊模式，宽动态，3D降噪，强光抑制，背光补偿，数字水印，适用不同监控环境 ·支持多种异常检测，网络断开，IP冲突，非法访问，电压异常报警 ·支持多种智能功能，区域入侵，绊线入侵，物品遗留，物品搬移，场景变更，人脸检测，人员聚集，徘徊检测，快速移动，停车检测 ·支持DC12V/POE供电方式，宽压设计 | 台 | 大华 | 1
2 | 红外防水枪型摄像机（定焦） | DH-IPC-HFW54ABK-GW-S2 | ·采用高性能400万1/2.7英寸CMOS图像传感器，低照度效果好，图像清晰度高 ·最大可输出400万(2592x1520)@20fps ·镜头焦距3.6、6、8、12mm可选 ·支持Smart H.265/H.264H智能编码，ROI区域增强，SVC自适应编码，适用不同带宽和存储环境 ·最大红外监控距离120米，支持SmartIR，自动调整红外远近补光及画面均匀性 ·支持走廊模式，宽动态，3D降噪，强光抑制，背光补偿，数字水印，适用不同监控环境 ·支持多种异常检测，网络断开，IP冲突，非法访问，电压异常报警 ·支持多种智能功能，区域入侵，绊线入侵，物品遗留，物品搬移，场景变更，人脸检测，人员聚集，徘徊检测，快速移动，停车检测 ·支持DC12V/POE供电方式，宽压设计 ·支持IP67防护等级，防浪涌，防静电，防雷设计 | 台 | 大华 | 1
3 | 红外防水枪型摄像机（变焦） | DH-IPC-HFW54ABK-GZ-S2 | 采用星光级超低照度400万1/2.7英寸CMOS图像传感器，低照度效果好，图像清晰度高 最大可输出400万(2688x1520)@25fps 镜头焦距2.7-13.5mm 支持Smart H.265/H.264H智能编码，ROI区域增强，SVC自适应编码，适用不同带宽和存储环境 最大红外监控距离120米，支持SmartIR，自动调整红外远近补光及画面均匀性 支持走廊模式，宽动态，3D降噪，强光抑制，背光补偿，数字水印，适用不同监控环境 支持多种异常检测，无SD卡，SD卡空间不足，SD卡出错，网络断开，IP冲突，非法访问，电压检测 支持多种智能，场景变更，虚焦侦测，音频异常侦测，绊线入侵，区域入侵，物品遗留，快速移动，停车检测，人员聚集，物品搬移，徘徊检测，人脸检测，热度图，人数统计 支持报警3进2出，音频1进1出，128G SD卡 支持DC12V/POE供电方式，宽压设计 支持IP67，IK10防护等级，防浪涌，防静电，防雷设计 | 台 | 大华 | 1
| 枪机支架 | DH-PFB121W | 铝合金 190.5*88.0*58.0mm 配合前端产品，适应温度-40~60℃； 湿度＜90%的环境应用。 承重：1.0kg，重量：0.38kg | 台 | 大华 | 1
| 枪机电源 | DH-PFM320 | 12V,2A | 台 | 大华 | 1
4 | 球形摄像机 | DH-SD-6C343NMU-GW-S2 | 1/3英寸 CMOS；水平解析度≥1400TVL；信噪比≥55dB；焦距4.5mm～135mm；光学变倍30倍；补光方式红外；补光距离≥150m；垂直范围 -15°～90° 自动翻转180°后连续监视；H.265/H.264BaselineProfile/H.264MainProfile/H.264HighProfile/M-JPEG；人脸智能检测；网络接口；报警输入2 路开关量输入(0～5V DC)；报警输出1 路，支持报警联动；音频输入；音频输出；电源AC24V/2.2A ±25%（含红外控制电路）；功耗13W/26W(红外灯、加热器开启）； | 台 | 大华 | 1
5 | 球形摄像机 | DH-SD-6A943NMU-GW-S2 | 1/1.8英寸 CMOS；水平解析度≥1500TVL；信噪比≥55dB；焦距6mm～180mm；光学变倍30倍；补光方式红外；补光距离≥220m；垂直范围 -20°～90° 自动翻转180°后连续监视；H.265/H.264BaselineProfile/H.264MainProfile/H.264HighProfile/M-JPEG；人脸智能检测；网络接口；报警输入7 路开关量输入(0～5V DC)；报警输出2 路，支持报警联动；RS485控制接口；音频输入；音频输出；电源AC24V/3A±25%（含红外控制电路）；功耗24W/38W(红外灯开启）； | 台 | 大华 | 1
| 球机支架 | DH-PFB303W | 壁装 | 台 | 大华 | 1
6 | 球形摄像机 | DH-SD-8A144NMU-GW-S2 | 1/1.8英寸 CMOS；水平解析度≥1400TVL；信噪比≥55dB；焦距5.5mm~220mm；光学变倍40倍；雨刷支持；补光方式红外；补光距离≥450m；垂直范围 -30°～90° 自动翻转180°后连续监视；H.265, H.264Main/High/Baseline Profile, MJPEG；人脸智能检测；网络接口；报警输入7 路开关量输入(0～5V DC)；报警输出2 路，支持报警联动；RS485控制接口；音频输入；音频输出；电源AC24V±25% /3A或HIPOE；功耗26W/43W(红外灯、加热器开启） | 台 | 大华 | 1
| 球机支架 | DH-PFB306W | 壁装 | 台 | 大华 | 1
A | 总价： | [5 empty] | 0
以上产品供客户参考，本公司负责上门安装，调试